## Tabelle1
|  | min | max |  | solve[a==r1/(r1+r2)*1024,r1] |  | pwm_out=pwm-dt^p*k
alpha | 0.00788 |  |  |  | r1=-a*r2/(a-1024) |  | p | 1
beta | 1.937e-05 | [5 empty] | k | 4
R(Pullup) | 4700 | 4653 | 4747 |  |  |  | pwm | 255
R(25) | 1970 | 1950 | 1990 |  |  |  | temp_target | 50 | 344.4121
Resolution | 1024 | [5 empty] | shutdown_temp | 69 | 375.9785 |  | 31.5664 | 32
T --> ADC |  |  | ADC --> T |  |  | Regulation
T | R | ADC | ADC | R | T | T | ADC | dT | pwm_out | %
25 | 1970 | 302.4408 | 353 | 2472.5782 | 55.1418 | 25 | 302.4408 | 0 | 255 | 100% |  | 255
30 | 2048.572 | 310.8417 |  |  |  | 30 | 310.8417 | 0 | 255 | 100% |  | 255
35 | 2129.0519 | 319.2462 |  |  |  | 35 | 319.2462 | 0 | 255 | 100% |  | 255
40 | 2211.4398 | 327.6473 |  |  |  | 40 | 327.6473 | 0 | 255 | 100% |  | 255
45 | 2295.7356 | 336.038 |  |  |  | 45 | 336.038 | 0 | 255 | 100% |  | 255
50 | 2381.9393 | 344.4121 |  |  |  | 50 | 344.4121 | 0 | 255 | 100% |  | 255
55 | 2470.051 | 352.7635 |  |  |  | 55 | 352.7635 | 8.3514 | 188.4501 | 73.9% |  | 188.4501
60 | 2560.0707 | 361.0863 |  |  |  | 60 | 361.0863 | 16.6742 | 122.1274 | 47.89% |  | 122.1274
65 | 2651.9982 | 369.3753 |  |  |  | 65 | 369.3753 | 24.9631 | 56.0752 | 21.99% |  | 56.0752
70 | 2745.8338 | 377.6251 |  |  |  | 70 | 377.6251 | 33.213 | -9.6659 | -3.791% |  | -9.6659
75 | 2841.5773 | 385.8311 |  |  |  | 75 | 385.8311 | 41.419 | -75.0574 | -29.43% |  | -75.0574
80 | 2939.2287 | 393.9888 |  |  |  | 80 | 393.9888 | 49.5766 | -140.0636 | -54.93% |  | -140.0636
85 | 3038.788 | 402.0938 |  |  |  | 85 | 402.0938 | 57.6817 | -204.651 | -80.26% |  | -204.651