## Tabelle1
Akku: 9,6Ah 4s4p, Steuerung 5V IRF7313
L1 | L2 | U [V] | I [A] | P [W] | Ri [Ohm] | PWM | P_Verlust | dT
35 | 35 | 15.54 | 1.862 | 28.9355 | 0.40816
|  | 15.1 | 3.94 | 59.494 | 0.30457
|  | 14.5 | 6.83 | 99.035 | 0.26354 | 100% | 1.0766 | 53.8319
20 | 35 | 15.86 | 1.249 | 19.8091 | 0.35228
|  | 15.34 | 3.05 | 46.787 | 0.31475
|  | 14.63 | 5.37 | 78.5631 | 0.31099 | 100% | 0.66619 | 33.3097
20 | 20 | 16.01 | 1.08 | 17.2908 | 0.26852
|  | 15.68 | 2.23 | 34.9664 | 0.27803
|  | 15.18 | 3.879 | 58.8832 | 0.28873 | 100% | 0.34828 | 17.414
50 |  | 16.14 | 0.562 | 9.0707 | 0.2847
|  | 15.56 | 2.612 | 40.6427 | 0.28331
|  | 14.95 | 4.675 | 69.8912 | 0.28877 | 100% | 0.5053 | 25.265
35 |  | 16.06 | 0.426 | 6.8416 | 0.56338
|  | 15.62 | 1.99 | 31.0838 | 0.34171
|  | 15.15 | 3.571 | 54.1007 | 0.32204 | 100% | 0.29533 | 14.7663
20 |  | 16.14 | 0.249 | 4.0189 | 0.64257
|  | 15.9 | 1.116 | 17.7444 | 0.35842
|  | 15.64 | 1.974 | 30.8734 | 0.33435 | 100% | 0.090781 | 4.5391
0.34493
|  |  |  | Ri Einzelzelle | 0.43117
Akku: 6,0Ah 4s3p, Steuerung 5V IRF7456
L1 |  | U [V] | I [A] | P [W] | Ri [Ohm] | PWM | P_Verlust | dT
50 |  | 15.13 | 0 | 0 |  | 0% | 0 | 0
|  | 14.452 | 1.26 | 18.2095 | 0.5381 | 27.45% | 0.003995 | 0.19975
|  | 13.937 | 2.13 | 29.6858 | 0.56009 | 50.98% | 0.018691 | 0.93457
|  | 13 | 3.7 | 48.1 | 0.57568 | 100% | 0.10585 | 5.2924
35 |  | 15.157 | 0 | 0 |  | 0% | 0 | 0
|  | 14.61 | 1.03 | 15.0483 | 0.53107 | 27.45% | 0.0027776 | 0.13888
|  | 14.21 | 1.71 | 24.2991 | 0.5538 | 50.98% | 0.012241 | 0.61203
|  | 13.48 | 2.95 | 39.766 | 0.56847 | 100% | 0.06763 | 3.3815
20 |  | 15.184 | 0 | 0 |  | 0% | 0 | 0
|  | 14.83 | 0.64 | 9.4912 | 0.55312 | 27.45% | 0.0012105 | 0.060523
|  | 14.6 | 1.04 | 15.184 | 0.56154 | 50.98% | 0.0047601 | 0.238
|  | 14.18 | 1.75 | 24.815 | 0.57371 | 100% | 0.024206 | 1.2103
0.55729
|  |  |  | Ri Einzelzelle | 0.43176
Umax | 16.8 | V | IRF7341 | 0.056
Rdson | 0.029 | Ohm | IRF7313 | 0.046
I | 3 | A | IRF7311 | 0.029 | <=
Pulsefrequ. | 250 | hz | IRF9910PBF | 0.0183
Tastverhältnis | 100% |  | IRF7456 | 0.0075
| IRF |  | AVR
Rise-Time | 2.5e-08 | s | 1.5e-07 | s
Fall-Time | 5.2e-08 | s | 1.5e-07 | s
Therm. Resist | 50 | °C/W
P(ein)=Rdson*I² |  |  | 0.261 | W
E(ein)=0,5*(I*U*t(rise)) |  |  | 3.78e-06 | Ws
E(aus)=0,5*(I*U*t(fall)) |  |  | 3.78e-06 | Ws
P(Verlust) = d_pwm*P(ein)+f(E(ein)+E(aus)) |  |  | 0.26289 | W
|  |  | 13.1445 | °C

## Simulation
Simulation 35W IRC an 16V Netzteil mit 47% PWM (Stufe 2)
I |  | 3 | A
U |  | 16.8 | V
f |  | 450 | Hz
pwm |  | 100%
|  | Dual |  | Dual |  | Dual |  | Single |  | Single
IRF |  | 7341 |  | 7301 |  | 7313 |  | 7456 |  | 7413
U(GS) |  | 3.3 | 5 | 3.3 | 5 | 3.3 | 5 | 3.3 | 5 | 3.3 | 5
Rdson | Simulation |  |  | 0.035 | 0.03 | 0.049 | 0.028 | 0.009 | 0.005 | 0.029 | 0.013
| Datenblatt | 0.085 | 0.056 | 0.07 | 0.05 |  | 0.046 | 0.02 | 0.0075 |  | 0.018
P(avg) | Simulation | 0.4 | 0.36 | 0.4 | 0.36 | 0.56 | 0.334 | 0.107 | 0.06 | 0.336 | 0.159
| Berechnung (Rdson_sim) | 0.003402 | 0.003402 | 0.3184 | 0.2734 | 0.4444 | 0.2554 | 0.084402 | 0.048402 | 0.2644 | 0.1204
| Berechnung (Rdson_Datenblatt) | 0.7684 | 0.5074 | 0.6334 | 0.4534 | 0.003402 | 0.4174 | 0.1834 | 0.070902 | 0.003402 | 0.1654
I(G_min) |  |  |  | -0.062 | -0.081 | -0.139 | -0.147 | -0.254 | -0.263 | -0.058 | -0.151
I(G_max) |  |  |  | 0.058 | 0.077 | 0.124 | 0.125 | 0.229 | 0.251 | 0.108 | 0.139
I(G_AVG) | [7 empty] | 7.4e-05
dT | Simulation | 0.1701 | 0.1701 | 15.9201 | 13.6701 | 28 | 16.7 | 5.35 | 3 | 16.8 | 7.95
| Berechnung | 38.4201 | 25.3701 | 31.6701 | 22.6701 |  | 20.8701 | 9.1701 | 3.5451 |  | 8.2701