## Tabelle1
Widerstand Kabel
A= | 0.75 | mm²
l= | 1.6 | m
ρ= | 0.0178 | Ω*mm²/m
Rk= | 0.037973 | Ω
Innenwiderstand Akku |  |  | (Messdaten, siehe Leistungsaufnahme.xls)
P | U | I
20 | 15.6 | 1.98
35 | 15.2 | 3.6
50 | 15 | 4.7
U0= | 16.0889 | V
Ri= | 0.24691 | Ω
R(20W)= | 7.8408 | Ω
R(35W)= | 4.1842 | Ω
R(50W)= | 3.1383 | Ω
Leistung an der Lampe
U_min= | 11.2 | V
U_max= | 16.8 | V
P/12V | I | dU(Akku) | dU(Kabel) | U(Akku) | U(Lampe) | P(Lampe) | P(tot)
20 | 1.3783 | 0.34033 | 0.05234 | 10.8597 | 10.8073 | 14.8962 | 15.4374
| 2.0675 | 0.5105 | 0.07851 | 16.2895 | 16.211 | 33.5165 | 34.7342
35 | 2.5061 | 0.61878 | 0.095164 | 10.5812 | 10.4861 | 26.2789 | 28.0681
| 3.7591 | 0.92818 | 0.14275 | 15.8718 | 15.7291 | 59.1274 | 63.1531
50 | 3.2718 | 0.80786 | 0.12424 | 10.3921 | 10.2679 | 33.5948 | 36.6444
| 4.9077 | 1.2118 | 0.18636 | 15.5882 | 15.4019 | 75.5882 | 82.4499